## 海光中心小学校园广播系统设备采购
海光中心小学校园广播系统设备采购
序号 | 功能 | 设 备 名 称 | 技术参数 | 数量 | 单位
一、主机房设备
1 | 主机 | 主机 | 1.IP网络广播控制中心采用工控机箱设计，触摸屏显示操控，内置功能强大的IP广播控制服务器软件，常用节目素材，大容量节目源空间，用户可以根据自己需求下载或制作录制节目。负责音频流点播服务、计划任务处理、终端管理和权限管理等功能。管理节目库资源，为所有网络适配器提供定时播放和实时点播媒体服务，响应各网络适配器的播放请求，为各音频工作站提供数据接口服务。 2.全数字化传输，以局域网或具有独立IP的互联网为主要传输媒介，支持专用百兆网传输，传输距离不受限制，可达几十套或上百套节目源，并实现了多网合一。局域网内装有本系统的任意工作站电脑可根据权限大小对系统进行广播．向系统添加或删除节目。 3.IP网络广播可以实现双向对讲、广播监听、任意点播、实时采集、终端选配、一键对讲、节目定时播放、领导网上讲话、网上电台转播、音频自动触发终端设备、消防报警广播。 支持系统： 1.Microsoft Windows Server 2008企业版、x64企业版、标准版、x64标准版、Windows 7、Windows 10、或Server等数据中心版、x64数据中心版、2012服务器系统; 2.Windows Small Business Server 2008;Red Hat Linux;SUSE Linux 安全认证加电口令，特权存取口令 系统参数： 屏幕 ：15＂高亮度LCD液晶屏（配四线电阻触摸屏） 分辨率：1024x768，无DVD光驱 主板：工业主板 CPU：Intel J1900 4核 显卡：板载 内存：4G 硬盘：1TG 电源：350ATX 扩展：5*PCI 槽扩展 串口：1*COM口 USB:前置2个，后置4个 整机功耗: 60～80W 接口：3*音频口,1*网口，1*键盘口，1*鼠标口，1*VGA口 备注：标配方案不可以加声卡，高配最多可加5个声卡 外观尺寸：19＂7U 482.6x310.3x295mm（宽x高x深） 安装方式：支持机架安装，桌面放置 面板：8mm高级拉丝硬质阳极氧化铝合金面板 箱体结构：耐指纹喷涂电解锌钢板 键盘/鼠标：机箱底部抽拉式键盘和触摸板鼠标 整机颜色：银、黑两色可选 | 1 | 台
2 | 系统软件 | 网络广播控制软件 | 1、多套作息方案支持同时启用，能够批量增删改查、复制剪切、导入导出作息计划； 2、用户所在地区可选，自动获取当地天气信息，根据自定义配置信息，智能切换作息方案； 3、作息计划内容可配，可自定义触发机制、工作方式、设备启动时间，以及节目源的个数，每个计划可同时播出≥100路节目； 4、播放列表敏捷管理，支持一键增删改查，适用常见音频格式，包含MP3、WMA、AAC、OGG、MID、WAV、FLAC、APE等，集成文本文档转语音TTS功能； 5、提供CD级音质录播单元，支持边录边听、多节目源同步录播，音量、均衡可调节，能够用于个性化铃声的录制； 7、提供单声卡左右声道双节目源输出功能，支持多声卡同时启用，可一键配置多进多出音频矩阵； 8、所有设备通道可重命名，提供一键开关、终端分配、强制复位等实用功能，接入软件的设备通过网络均可控可配； 9、系统运行日志可读，支持软件运行日志、设备状态日志、设备工作日志等，支持故障信息APP推送； 10、数据自动备份，周期可调（每天、每周、每月），支持主备服务器数据自动同步。 ★软件必须为国家版权局认定登记的正版软件，并提供证明材料 | 1 | 套
3 | 移动端操作软件 | 手机APP | 1、登录账号的管理权限可配，提升广播系统的安全管理级别； 2、任意地点均可对广播系统进行远程控制、语音讲话和系统监控，实现广播移动化管理； 3、方案、作息项可视化批量管理，多方案并行，选择性执行与关闭作息项； 4、系统支持控制策略配置，实现一键开关、调音等专业操作，达到广播智能化管理； 5、对系统内网络设备进行数字化音量及均衡调节，提高控制精准度； 6、实时对区域或指定终端一键讲话，语音音质可调，便捷灵活； 7、直观显示所有广播设备，实时查看工作状态及日志，口袋化广播室； 8、对系统突发故障实时推送，及时掌控系统运行状况； 9、用户把移动设备上的音乐上传至服务器，可对权限内指定终端进行点播； 10、支持苹果（iOS）和安卓（Android）双平台和3G/4G/5G移动网络。 | 1 | 套
4 | 音频处理 | 调音台 | ≥8路单声道+≥4路双声道输入，≥8个高性能话筒放大器带有幻像电源开关话筒输入带有-20dB衰减开关中频扫频的三段均衡，MF频段的范围是从140Hz到3KHz，英国风格。 配备高档调音台的信号输入点(外接信号处理器)两组AUX辅助输出可选10段三色LED电平灯七段立体声均蘅器LCD显示效果（DSP）100MM行程高分析度直滑电位器 | 1 | 台
5 | 音源采集 | IP网络音频采集终端 | 1.设备具有软件定时播放功能 2.标准机架式，2U高度；高级铝面板，采用先进的抛光； 3.采用固定静态的IP地址，当网络发生改变时地址不会丢失，工作稳定； 4.采用嵌入式PC技术和DSP音频处理技术设计；内置嵌入式网络语音编解码模块，完成网络音频流的同步接收和编解码；采用高速工业级ARM芯片，启动时间达到毫秒级; 5.具有1路RJ45下载地址的接口，可以适应不同地方的网络修改地址。 6.通过网络传输多套音频节目内容; 7.单台设备具有1音频矩阵切换功能; 8.1路LINE/MIC信号输入，1路独立的网络TCP/IP编码功能;独立的音量调节；高品质的数字音频传输，无噪音，可以单向呼叫； 9.音质达到CD级（音频文件位速为32-320kbps自适应）； 10.系统配置完成，可以操作面板上按键1按键直接启动相应区域广播终端 11.超强的跨网关、跨路由能力，有以太网口的地方即可接入。 12.具有远程升级功能，产品程序更新无须现场升级，通过网络远程即可更新、方便快捷。 13.可以多机堆叠，一套系统中可以安装多台设备，没有数量限制 14.机器背面设有IP地址复位开关，复位可恢复出厂设置。 设备参数： 数字音频输入 网络接口：1组，RJ45、10M/100M 网络协议：TCP/IP、UDP 音频格式：MP3/MP2 支持码流：32K-320K 频带宽度：20Hz-20KHz 灵敏度:92dB 信噪比线路:≥90dB；话筒: ≥88dB 模拟音频输入 MIC输入:10MV6.3mm单声道插座 线路输入频带宽度:20Hz-20KHz LINE输入:立体声1V p-p,10K莲花插座 输入电源:AC 220V±10%,50-60Hz 待机功率:0.2W 线路输出:立体声1V p-p,1K莲花插座 设备尺寸:485(W)x330(D)x88(H)mm | 1 | 台
6 | 音源 | 会议话筒 | 1、阻抗：200Ω； 2、灵敏度：-45dB； 3、频率响应：40-16KHz ； | 1 | 只
7 | 网络寻呼话筒 | 网络寻呼话筒 | 1、采用ARM、DSP集成架构，内置≥5W扬声器，≥7寸电容触摸屏，≥8G内部存储，外置鹅颈麦克风输入； 2、基于TCP/IP协议的流媒体网络音频技术，接入网络即可进行广播讲话、音乐播放，支持跨网使用； 3、可配置任一网络终端至话筒节目源，开关、音量可调，CD级音频采集，数字音频采播延时小于20ms； 4、广播讲话支持演讲稿模式，可读取本地存储的文本文档，字体大小可调； 5、内置音乐播放器，支持常见音频格式，支持U盘，TF卡输入，可与多媒体输入混音，实现本地及远程播放； 6、提供寻呼对讲通讯录，可呼叫网内寻呼话筒及终端，呼叫铃声与彩铃可自定义，支持多人全双工对讲； 7、话筒可用分组、终端范围可配，广播使用优先级可调，能够远程管理系统内广播分区； 8、可通过Web页面远程升级固件，功能拓展方便灵活。 | 1 | 台
8 | 用于监听 | 网络广播音箱 | 1、内置≥2*15W数字音频放大模块，≥4寸同轴高品质扬声器单元，支持本地麦克、线路、WIFI输入，智能扩音实时检测到本地音频输入（优先级可配），立体扩声； 2、接收网络数据信号，通过主控软件操作可监听所有节目的播出内容，通过蓝牙、WIFI等方式能够实现移动端人声扩音； 3、可配置终端至任意指定节目源，开关、音量、均衡可控，工作异常时能够自动续播末次任务； 4、终端号、音量及工作状态可在内置中文显示器、主控、移动端软件等多个控制平台上实时查看； 5、可根据设置所在时区，自动更新本地时间，实时刷新工作模式与当前时钟； 6、可通过网络远程升级固件，功能拓展方便灵活。 ★产品必须通过国家3C安全体系强制认证，并提供证明材料。 | 1 | 台
9 | 电源管理 | 电源管理器 | 1.标准（2U）机柜式设计。 2.轻触式按键操作，LED指示灯显示工作状态，一目了然。 3.此设备更适合会议、媒体等需要更多地免除干扰的应用场合； 4.输入选择D型80A动力型空气开关，从设备背面引入电缆接入空开，符合建设部标准； 5.数值实时电压指示，标准USB接口灯具辅助照明配置； 6.16路电源输出，每路输出AC220V(10A)；30A大电流控制继电器输出，8路美标兼容欧标插座和8路国标插座；电源插座依次间隔1S打开；；1路消防短路报警触发信号输出； 7.设有电子锁开关，可手动控制16个电源上断电，也可以与定时器、智能控制器相连接，实现自动控制。 8.采用SMT、AI、ICT全自动生产和测试技术，保证标准化生产和产品的一致性；电源滤波器数量8个内置独立滤波组件，每通道 1个,电源滤波器参数2阶滤波，150kHz-3MHz衰减40dB 9.保护功能超压报警功能、接入错相指示功能、空气开关过流自动断路功能 10.前面板指示功能三位数字为电压、错相接入警告、超压警告、待机、运行、全部旁通、单独通道旁通 11.前面板使用功能接入电力总输入开关和接口、时序电源开关、USB灯电源开关和接口、超压警告逻辑电压选择和切断、全部旁通选择、单独通道旁通选择后面板使用功能时序电源输出插座、联机输入输出插座、外部时序电源开关控制插座、电力线接入管道 系统参数 输入：单相3线，单相两刀型空气开关 输出：16路，时序通道数量8通道,可输出通道数8通道 输入最大电流容量：80A（AC220V） 每通道最大输出电流容量：30A/60S或10Ams 时序间隔时间：1sec USB灯座最大输出电压/电流：5V/50mA 电源：AC 220V±10% 50-60Hz 设备尺寸：485(W)x434(D)x88(H)mm ★产品必须通过国家3C安全体系强制认证，并提供相关证明。 | 1 | 台
10 | 网络消防报警器 | 网络消防报警器 | 1.标准机架式，2U高度。 2.消防警报智能化接口，支持触点输入与直流电压输入方式； 3.采用固定静态的IP地址，当网络发生改变时地址不会丢失，工作稳定； 4.报警信号优先，自动强插。 5.16路报警信号输入，有信号输入，相应指示灯亮。 6.16路广播分区自动激活，可扩展至1024个区．多至80个邻区自动触发； 7.可编程设定N、N±1、N±2、N±3、N±4报警规则; 8.可根据不同地点不同警源设置相应报警铃声，使灾情清晰明朗。 9.具备智能电源管理功能，设备采用内置CPU判断功放的运行状态，在无工作状态时功放自动进入休眠状态，待机功率≤0.2W，当有播放任务时，功放自动启动。 10.具有远程升级功能，产品程序更新无须现场升级，通过网络远程即可更新、方便快捷。 11.可以多机堆叠，一套系统中可以安装多台设备，没有数量限制。 12.机器背面设有IP地址复位开关，复位可恢复出厂设置。 设备参数： 输入电源：AC~220V/50Hz±5% 操作模式：TEST测试、EVAC预警、ARERT紧急疏散、CLEAR清除 显示方式：状态指示灯二极管 报警方式：任意分区报警模式；预警、紧急疏散、测试报警 报警输入：16路干触点短路信号 通信协议：TCP/IP 保险丝：AC FUSE 功耗：5W 设备尺寸：485(W)x330(D)x88(H)mm 时间：24小时运行制（时-分-秒）/星期制/日历制 通信接口：1xRJ45接口 | 1 | 台
11 | 机柜 | 33U豪华机柜 | 1、≥33A高度，19寸标准机柜,至少1700*600*600mm(高*宽*深）； | 1 | 套
二、周边设备
1 | 数字功放 | 网络功放机 | 1.带有温度控制检测装置，双风扇散热，散热器温度达55度时自动启动风扇散热。 2.具有显示屏，显示温度与增益更直观检测功放运行状态 3.防空警报触发开关，可选择配置DC24V电源供电模块。带有1路三线制报警强切输出接口，由主机控制相应区域报警：无需另配24V强切电源，音控数量不受限制； 4.内置嵌入式网络语音解码模块，完成网络音频流的同步接收和解码：采用嵌入式PC技术和DSP音频处理技术设计：采用高速工业级ARM芯片，启动时间达到毫秒级：提高设备使用稳定性； 5.TCP/IP高品质的数字音频传输，音质达到CD级(位速320kbps) 6..采用固定静态IP地址，当网络发生改变时地址不会丢失，工作稳定； 7.机器设有IP地址复位开关，复位可恢复出厂设置 8.1路网络输入（音量控制），2路LINE输入，2路MIC输入；实现本地外接音源输入和紧急广播输入，每路具有独立的音量调节；1路EMC输入，优先网络和其他外接信号，使各种联动的紧急报警设备多样化；EMC输入具有最高优先级，网络报警信号优先于本地MIC输入，本地MIC输入优先于AUX和网络音乐，本地AUX和网络音乐信号无优先级。 9.每路MIC/LINE信号输入均带独立的数字音量调节。 10.全数字高音、低音和主音量调节，让音质自由调节：调节更加清晰、灵活、准确。 11.故障自动检测及LED提示功能；自动故障检测系统功能及过载、过温、过压保护；压限电路处理有效避免音频输出信号失真 12.全面的短路及高温保护电路保障系统使用的安全性； 13.自带1路音频输出接口，方便多机连接、监听及驱动有源音箱； 14.具备智能电源管理功能，设备采用内置CPU判断功效的运行状态，在无工作状态时功放自动进入休眠状态，待机功率≤0.2W，当有播放任务时，功放自动启动。具有自动唤醒和设置提前预开功放电源时间。 15.带有远程音量调节功能，终端在自动启动和播放任务的时候，自动将音量调节到系统设定的默认状态。音量自动调节默认值分别可制定为背景音乐音量、紧急广播音量和消防广播音量等。 16.设备具备全数字高音、低音和主音量调节，调节更加清晰、灵活准确。 17.通过网络任意接收来自服务器的广播节目，包括话筒寻呼、消防警报自动强插、电话寻呼等。 18.一线多用：充分利用现有网络资源，避免重复架设线路，兼容TCP/IP网络协议，可挂接在以太网络到达的任何地方，真正实现广播、计算机、监控网络等的多网台一，支持跨网关、跨路由、互联网传输。通过网络联机设定IP地址及网络配置等。 19.具有远程升级功能，产品程序更新无须现场升级，通过网络远程即可更新、方便快捷。 20.设备具有软件远程设置高低音功能，可以根据播放内容对高低音要求不同自行设置。 设备参数 环境温度：-10℃~65℃ 环境湿度：20%~80%相对湿度，无结露 电源：AC220V/50HZ 网络接口：Rj45 传输速率：10Mbps/l00Mbps 支持协议：TCP/IP，UDP，IGMP（组播） 音频格式：MP3/MP2 音频模式：16-32位立体声CD音质 采样率：8K~48K 比特率：8K~512Kbps EMC输入灵敏度：775mV AUX输入灵敏度：350mV MIC输入灵敏度：10mV 额定功率：150W 待机功率：＜0.2W 频率响应：50Hz~18KHz +1/-3dB 谐波失真：THD≤0.1% 信噪比：≥85dB 传输方式：4-16Ω定阻输出、70V/110V定压输出 | 1 | 台
2 |  | 网络功放机 | 功能特点： ■带有温度控制检测装置，双风扇散热，散热器温度达55度时自动启动风扇散热。 ■具有显示屏，显示温度与增益更直观检测功放运行状态 ■防空警报触发开关，可选择配置DC24V电源供电模块。带有1路三线制报警强切输出接口，由主机控制相应区域报警：无需另配24V强切电源，音控数量不受限制； 1.内置嵌入式网络语音解码模块，完成网络音频流的同步接收和解码：采用嵌入式PC技术和DSP音频处理技术设计：采用高速工业级ARM芯片，启动时间达到毫秒级：提高设备使用稳定性； 2.TCP/IP高品质的数字音频传输，音质达到CD级(位速320kbps) 3.采用固定静态IP地址，当网络发生改变时地址不会丢失，工作稳定； 4.机器设有IP地址复位开关，复位可恢复出厂设置 5.1路网络输入（音量控制），2路LINE输入，2路MIC输入；实现本地外接音源输入和紧急广播输入，每路具有独立的音量调节；1路EMC输入，优先网络和其他外接信号，使各种联动的紧急报警设备多样化；EMC输入具有最高优先级，网络报警信号优先于本地MIC输入，本地MIC输入优先于AUX和网络音乐，本地AUX和网络音乐信号无优先级。 6.每路MIC/LINE信号输入均带独立的数字音量调节。 7.全数字高音、低音和主音量调节，让音质自由调节：调节更加清晰、灵活、准确。 8.故障自动检测及LED提示功能；自动故障检测系统功能及过载、过温、过压保护；压限电路处理有效避免音频输出信号失真 9.全面的短路及高温保护电路保障系统使用的安全性； 10.自带1路音频输出接口，方便多机连接、监听及驱动有源音箱； 11.具备智能电源管理功能，设备采用内置CPU判断功效的运行状态，在无工作状态时功放自动进入休眠状态，待机功率≤0.2W，当有播放任务时，功放自动启动。具有自动唤醒和设置提前预开功放电源时间。 12.带有远程音量调节功能，终端在自动启动和播放任务的时候，自动将音量调节到系统设定的默认状态。音量自动调节默认值分别可制定为背景音乐音量、紧急广播音量和消防广播音量等。 13.设备具备全数字高音、低音和主音量调节，调节更加清晰、灵活准确。 14.通过网络任意接收来自服务器的广播节目，包括话筒寻呼、消防警报自动强插、电话寻呼等。 15.一线多用：充分利用现有网络资源，避免重复架设线路，兼容TCP/IP网络协议，可挂接在以太网络到达的任何地方，真正实现广播、计算机、监控网络等的多网台一，支持跨网关、跨路由、互联网传输。通过网络联机设定IP地址及网络配置等。 16.具有远程升级功能，产品程序更新无须现场升级，通过网络远程即可更新、方便快捷。 17.设备具有软件远程设置高低音功能，可以根据播放内容对高低音要求不同自行设置。 设备参数 环境温度：-10℃~65℃ 环境湿度：20%~80%相对湿度，无结露 电源：AC220V/50HZ 网络接口：Rj45 传输速率：10Mbps/l00Mbps 支持协议：TCP/IP，UDP，IGMP（组播） 音频格式：MP3/MP2 音频模式：16-32位立体声CD音质 采样率：8K~48K 比特率：8K~512Kbps EMC输入灵敏度：775mV AUX输入灵敏度：350mV MIC输入灵敏度：10mV 额定功率：250W 待机功率：＜0.2W 频率响应：50Hz~18KHz +1/-3dB 谐波失真：THD≤0.1% 信噪比：≥85dB 传输方式：4-16Ω定阻输出、70V/110V定压输出 | 1 | 台
三、教室
1 | IP网络音响 | 网络广播音箱 | 1.采用嵌入式技术和音频处理技术设计；内置嵌入式网络语音解码模块，完成网络音频流的同步接收和解码；采用高速工业级芯片，启动时间达到毫秒级；提高设备使用稳定性； 2.内置嵌入式网络语音解码模块、双通道输出功放，设备运行稳定性高； 3.具有独立地址，可以单独接收服务器的个性化定时播放节目。 4.带有路本地线路输入，路本地话筒输入：可将外接音频（卡座、笔记本、话筒等）送入网络音箱本地线路、话筒接口实现本地多媒体扩音。 5.带电源指示灯、数据运行灯指示，工作状态一目了然。 6.网络主音箱带辅助音频输出接口、可以挂接一只副箱。 7.高品质的数字音频传输，无噪音，音质达到级（音频文件位速为自适应）； 8.高级工程塑料外壳材质，做工精致，抗摔防震。 9.具备智能电源管理功能，设备采用内置判断功放的运行状态，在无工作状态时功放自动进入休眠状态，待机功率≤0.2W，当有播放任务时，功放自动启动。 10.带有远程音量调节功能，终端在自动启动和播放任务的时候，自动将音量调节到系统设定的默认状态。音量自动调节默认值分别可制定为背景音乐音量、紧急广播啬量和消防广播音量等。 11.设备具备全数字高音、低音和主音量调节，调节更加清晰、灵活准确。 12.音箱具有软件远程设置高低音功能，可以根据歌曲内容对高低音要求不同自行设置。 13.通过网络任意接收来自服务器的广播节目，包括话筒寻呼、消防警报自动强插、电话寻呼等。 14.一线多用：充分利用现有网络资源，避免重复架设线路，兼容网络协议，可挂接在以太网络到达的任何地方，真正实现广播、计算机、监控网络等的多网合一，支持跨网关、跨路由、互联网传输。通过网络联机设定地址及网络配置等。 15.具有远程升级功能，产品程序更新无须现场升级，通过网络远程即可更新、方便快捷。 16.设备具有软件远程设置高低音功能，可以根据播放内容对高低音要求不同自行设置。 17.音箱设有地址复位开关，复位可恢复出厂设置制 18.机器背面设有IP地址复位开关，复位可恢复出厂设置。 设备参数 网络接口：RJ45、10M/100M 网络协议：TCP/IP、UDP、ICMP、IGMP(组播) 音频格式：MP3/MP2 支持码流：32K-320K 频带宽度：20Hz-20KHz 灵敏度：94dB 信噪比：线路：≥90dB；话筒：≥88 dB 额定功率：10W*2，最大功率20W 扬声器阻抗：4"8Ω，2.5"8Ω，分频器分频 扬声器单元：1*4"+1*2.5 设备尺寸：262*161*105mm 待机功率：0.2W 供电：AC 220V±10%，50-60Hz 安装方式：壁挂式、桌面式 | 8 | 只
2 | IP网络音响 | 网络广播音箱 | 1.采用嵌入式PC技术和DSP音频处理技术设计：内置嵌入式网络语音解码模块，完成网络音频流的同步接收和解码：采用高速工业级ARM芯片，启动时间达到毫秒级；提高设备使用稳定性； 2.内置嵌入式网络语音解码模块、2*20W/8Ω双通道输出功放，设备运行稳定性高； 3.具有独立IP地址，可以单独接收服务器的个性化定时播放节目。 4.高品质的数字音频传输，无噪音，音质达到CD级（音频文件位速为32-320kbps自适应）； 5.支持音量、平衡调节；设备具备全数字高音、低音和主音量调节，调节更加清晰、灵活准确。 6.可扩展通过手持式对讲话筒与机房网络话筒对讲功能、呼叫其他任一指定的终端广播 7.可扩展具有RS232扩展接口，可扩展控制其他设备 8.可扩展音频采集功能，可以将现场扬声器声音采集回传到中心机房、便于监测现场情况 9.具有1路线路音频立体声输入和1路话筒输入，可将外接音频（卡座、CD、笔记本、话筒等）送入网络音箱本地线路、话筒接口实现本地扩音，音量调节。 10.带电源指示灯、数据运行灯等指示，工作状态一目了然。 11.网络主音箱带辅助音频输出接口、可以挂接一只副箱。 12.音箱预留110V信号输入接口，可以扩展110V输入信号，实现IP网络广播音箱断网断电自动切换到定压广播状态 13.设备具有软件远程设置高低音功能，可以根据播放内容对高低音要求不同自行设置。 14.具备智能电源管理功能，设备采用内置CPU判断功放的运行状态，在无工作状态时功放自动进入休眠状态，待机功率≤0.2W，当有播放任务时，功放自动启动。 15.带有远程音量调节功能，终端在自动启动和播放任务的时候，自动将音量调节到系统设定的默认状态。音量自动调节默认值分别可制定为背景音乐音量、紧急广播音量和消防广播音量等。 16.通过网络任意接收来自服务器的广播节目，包括话筒寻呼、消防警报自动强插、电话寻呼等。 17.一线多用：充分利用现有网络资源，避免重复架设线路，兼容TCP/IP网络协议，可挂接在以太网络到达的任何地方，真正实现广播、计算机、监控网络等的多网合一，支持跨网关、跨路由、互联网传输。通过网络联机设定IP地址及网络配置等。 18.具有远程升级功能，产品程序更新无须现场升级，通过网络远程即可更新、方便快捷。 19.音箱设有IP地址复位开关，复位可恢复出厂设置。 设备参数 网络接口：RJ45、10M/100M 网络协议：TCP/IP、UDP、ICMP、IGMP(组播) 音频格式：MP3/MP2 支持码流：32K-320K 频带宽度：20Hz-20KHz 灵敏度：95dB 信噪比：线路：≥90dB：话筒：≥88 dB 额定功率：双声道2*20W，最大功率2*30W，工业标准压线端子 扬声器阻抗：5"8Ω，2.5"8Ω，分频器分频 扬声器单元：1*5"+1*2.5" 尺寸：高*宽*深330×200×170mm 供电：AC 220V±10%，50-60Hz／外置DC12V/5A可选 待机功率：0.2W 安装方式：壁挂式、桌面式 | 35 | 只
3 | 2.4蓝牙话筒 | 蓝牙话筒（麦克风） | 1、功能齐全，发射器集合无线麦克风、PPT翻页、激光教鞭及无线鼠标四大功能。发射器装置显示屏，可显示对频、音量及电量信息。 2、内置麦克风并设置外接麦克风接口，可手持使用或者配合领夹、头戴麦克风使用。 3、采用节能技术超低发射功率，电磁波辐射只有普通手机的1/90，名副其实的“绿色无线咪”。 4、内置锂电池以及充电模块，具有低电压报警、充电指示、充电完成后自动关机等功能。一次充满使用时间达12小时以上，满足全天使用的要求。 5、用专业ID码加密传输技术，ID编码多达百万组，每套产品只有唯一的ID码。同一地点使用多套同样设备互不干扰。 产品参数： 长*宽*高：150*33*14mm 指向性：电容式单指向性 灵敏度：-38(dB) 频响范围：40-16K(Hz) 载波频率：2400-2482Mhz 调制方式：GFSK RF功率：0dBm 无线传输距离：15-20米 发射器工作电压：聚合物锂电池3.7V 连续工作时间：8-12H | 35 | 个
3 | IP网络有源防水音柱 | IP网络有源防水音柱 | 1.采用嵌入式PC技术和DSP音频处理技术设计：内置嵌入式网络语音解码模块，完成网络音频流的同步接收和解码：采用高速工业级ARM芯片，启动时间达到毫秒级；提高设备使用稳定性； 2.内置嵌入式网络语音解码模块、35W/50W/70W功率输出扬声器工作，设备运行稳定性高： 3.具有独立IP地址，可以单独接收服务器的个性化定时播放节目。 4.高品质的数字音频传输，无噪音，音质达到CD级（音频文件位速为32-320kbps自适应）； 5.支持音量、平衡调节：设备具备全数字高音、低音和主音量调节，调节更加清晰、灵活准确。 6.具备智能电源管理功能，设备采用内置CPU判断功放的运行状态，在无工作状态时功放自动进入休眠状态，待机功率≤0.2W，当有播放任务时，功放自动启动。 7.带有远程音量调节功能，终端在自动启动和播放任务的时候，自动将音量调节到系统设定的默认状态。音量自动调节默认值分别可制定为背景音乐音量、紧急广播音量和消防广播音量等。 8.设备具备全数字高音、低音和主音量调节，调节更加清晰、灵活准确。 9.通过网络任意接收来自服务器的广播节目，包括话筒寻呼、消防警报自动强插、电话寻呼等。 10.一线多用：充分利用现有网络资源，避免重复架设线路，兼容TCP/IP网络协议，可挂接在以太网络到达的任何地方，真正实现广播、计算机、监控网络等的多网合一，支持跨网关、跨路由、互联网传输。通过网络联机设定IP地址及网络配置等。 11.具有远程升级功能，产品程序更新无须现场升级，通过网络远程即可更新、方便快捷。 12.设备具有软件远程设置高低音功能，可以根据播放内容对高低音要求不同自行设置。 13.解码终端设有IP地址复位开关，复位可恢复出厂设置 设备参数： 网络接口：RJ45、10M/100M 网络协议：TCP/IP、UDP 音频格式：Mp3 支持码流：32K-320K 频带宽度：20Hz-20KHz 灵敏度：92dB LINE/MIC：200mV/10mV 频带宽度：20Hz-20KHz 频带宽度：立体声1V p-p 信噪比：≥90dB;话筒:≥88 dB 线路输出：立体声1V p-p 供电：220V/50Hz 待机功率：0.2W 额定功率：70W | 8 | 只
四、报告厅
1 | IP网络音响 | 网络广播音箱 | 1、内置≥2*15W数字音频放大模块，≥4寸同轴高品质扬声器单元，支持本地麦克、线路、WIFI输入，智能扩音实时检测到本地音频输入（优先级可配），立体扩声； 2、接收网络数据信号，通过主控软件操作可监听所有节目的播出内容，通过蓝牙、WIFI等方式能够实现移动端人声扩音； 3、可配置终端至任意指定节目源，开关、音量、均衡可控，工作异常时能够自动续播末次任务； 4、终端号、音量及工作状态可在内置中文显示器、主控、移动端软件等多个控制平台上实时查看； 5、可根据设置所在时区，自动更新本地时间，实时刷新工作模式与当前时钟； 6、可通过网络远程升级固件，功能拓展方便灵活。 ★产品必须通过国家3C安全体系强制认证，并提供证明材料。 | 1 | 台
2 | 音响 | 壁挂音箱6W（定阻） | 1、额定功率： ≥6W；最大功率： ≥10W； 2、灵敏度： 92dB±3dB； 3、频率响应： 130-16KHz。 | 1 | 只
五、操场本地扩声
1 | 普通远距离无线话筒 | 普通远距离无线话筒 | 一、产品功能介绍 1、频率范围：610-890MHz 2、通道数量：2个 3、频道数量：200个，可以多台扩展使用，手持频道通用 4、叠机最少12台，可以400台同时使用，手米通用，抗干扰能力强 5、PLL锁相环技术：频率稳定度<±100Hz 6、红外线自动对频和手动调频 7、三重自动静噪控制 8、两通道Line混合输出，XLR独立输出 9、发射LCD显示频道和电池电量 10、发射电池低压闪烁至1.8V自动关机 11、接受各通道LCD分别显示：频率频道、射频强度、静音、天线内部分极、及菜单内各指标调节内容 12、手动音量调节 13、工作距离：室内大于100米；室外大于300米 14、系统使用环境：温度-20℃-+40℃，相对湿度85% 二、产品电子技术指标介绍 1、发射机工作频率范围：615MHz-890MHz 2、发射射频功率：≤20mW 3、射频调制噪声：<-65dBc 4、射频调制度：≤±20-100KHz 5、系统接收灵敏度：-100dBm可调 6、系统频率响应：20Hz-20KHz±3dB 7、输入信号强度净空比：>15dB 8、信噪比：<-95dB 9、失真度：≤1% 10、输出信号幅度：LINE180mV,XLR12mV;(400Hz/20KHz) 11、音频隔离度;>60dB 12、发射机工作电压：3VDC 13、发射机工作电流：12mAmin 14、接收机电源：12VDC/500mADC | 2 | 套
2 | 无线话筒信号放大器 | 无线话筒信号放大器 | 技术指标 天线类型：指向性天线 支持接收机：4台 工作频带：500MHz-950MHz 增益：6dB典型 阻抗：50欧姆 典型 指向性：椭圆形180°典型 指向极性：垂直（于垂直安装） 连接端子：固定式直角 BNC母座 重量：326克 外形尺寸：348mm长×325mm高×25mm厚 构造：玻璃铜及铜膜镜层 | 1 | 台
3 | 网络音频采集器/单路 | 网络音频采集器/单路 | 1.设备具有软件定时播放功能 2.标准机架式，2U高度； 3.采用固定静态的IP地址，当网络发生改变时地址不会丢失，工作稳定； 4.采用嵌入式PC技术和DSP音频处理技术设计；内置嵌入式网络语音编解码模块，完成网络音频流的同步接收和编解码；采用高速工业级ARM芯片，启动时间达到毫秒级; 5.具有1路RJ45下载地址的接口，可以适应不同地方的网络修改地址。 6.通过网络传输多套音频节目内容; 7.单台设备具有1音频矩阵切换功能; 8.1路LINE/MIC信号输入，1路独立的网络TCP/IP编码功能;独立的音量调节；高品质的数字音频传输，无噪音，可以单向呼叫； 9.音质达到CD级（音频文件位速为32-320kbps自适应）； 10.系统配置完成，可以操作面板上按键1按键直接启动相应区域广播终端 11.超强的跨网关、跨路由能力，有以太网口的地方即可接入。 12.具有远程升级功能，产品程序更新无须现场升级，通过网络远程即可更新、方便快捷。 13.可以多机堆叠，一套系统中可以安装多台设备，没有数量限制 14.机器背面设有IP地址复位开关，复位可恢复出厂设置。 设备参数： 数字音频输入 网络接口：1组，RJ45、10M/100M 网络协议：TCP/IP、UDP 音频格式：MP3/MP2 支持码流：32K-320K 频带宽度：20Hz-20KHz 灵敏度:92dB 信噪比线路:≥90dB；话筒: ≥88dB 模拟音频输入 MIC输入:10MV6.3mm单声道插座 线路输入频带宽度:20Hz-20KHz LINE输入:立体声1V p-p,10K莲花插座 输入电源:AC 220V±10%,50-60Hz 待机功率:0.2W 线路输出:立体声1V p-p,1K莲花插座 设备尺寸:485(W)x330(D)x88(H)mm | 1 | 台
六、走廊音箱
1 | 壁挂音箱 | 壁挂音箱6W（定压） | 1、额定功率（100V）：≥ 6W；额定功率（70V）： ≥3W；最大功率： ≥10W； 2、灵敏度： 92dB±3dB； 3、频率响应： 130-16KHz； | 32 | 只
七、五楼多功能厅
1 | IP网络音响 | 网络广播音箱 | 1.采用嵌入式技术和音频处理技术设计；内置嵌入式网络语音解码模块，完成网络音频流的同步接收和解码；采用高速工业级芯片，启动时间达到毫秒级；提高设备使用稳定性； 2.内置嵌入式网络语音解码模块、双通道输出功放，设备运行稳定性高； 3.具有独立地址，可以单独接收服务器的个性化定时播放节目。 4.带有路本地线路输入，路本地话筒输入：可将外接音频（卡座、笔记本、话筒等）送入网络音箱本地线路、话筒接口实现本地多媒体扩音。 5.带电源指示灯、数据运行灯指示，工作状态一目了然。 6.网络主音箱带辅助音频输出接口、可以挂接一只副箱。 7.高品质的数字音频传输，无噪音，音质达到级（音频文件位速为自适应）； 8.高级工程塑料外壳材质，做工精致，抗摔防震。 9.具备智能电源管理功能，设备采用内置判断功放的运行状态，在无工作状态时功放自动进入休眠状态，待机功率≤0.2W，当有播放任务时，功放自动启动。 10.带有远程音量调节功能，终端在自动启动和播放任务的时候，自动将音量调节到系统设定的默认状态。音量自动调节默认值分别可制定为背景音乐音量、紧急广播啬量和消防广播音量等。 11.设备具备全数字高音、低音和主音量调节，调节更加清晰、灵活准确。 12.音箱具有软件远程设置高低音功能，可以根据歌曲内容对高低音要求不同自行设置。 13.通过网络任意接收来自服务器的广播节目，包括话筒寻呼、消防警报自动强插、电话寻呼等。 14.一线多用：充分利用现有网络资源，避免重复架设线路，兼容网络协议，可挂接在以太网络到达的任何地方，真正实现广播、计算机、监控网络等的多网合一，支持跨网关、跨路由、互联网传输。通过网络联机设定地址及网络配置等。 15.具有远程升级功能，产品程序更新无须现场升级，通过网络远程即可更新、方便快捷。 16.设备具有软件远程设置高低音功能，可以根据播放内容对高低音要求不同自行设置。 17.音箱设有地址复位开关，复位可恢复出厂设置制 18.机器背面设有IP地址复位开关，复位可恢复出厂设置。 设备参数 网络接口：RJ45、10M/100M 网络协议：TCP/IP、UDP、ICMP、IGMP(组播) 音频格式：MP3/MP2 支持码流：32K-320K 频带宽度：20Hz-20KHz 灵敏度：94dB 信噪比：线路：≥90dB；话筒：≥88 dB 额定功率：10W*2，最大功率20W 扬声器阻抗：4"8Ω，2.5"8Ω，分频器分频 扬声器单元：1*4"+1*2.5 设备尺寸：262*161*105mm 待机功率：0.2W 供电：AC 220V±10%，50-60Hz 安装方式：壁挂式、桌面式 | 1 | 台
2 | 会议话筒 | 一拖四无线 | 采用UHF波段作为载波 相位锁定频率合成（PLL）技术 发射机不用AB，使用更加方便 专业、时尚的面板设计 宽大的LCD显示屏，可以在远距离清晰的看到显示的内容 简单、直观、人性化的操作界面 一键红外对射（ACT），采用多重扫描技术，可靠同步发射器 手动频道选择+自动频道扫描（SCAN） 加强型抗干扰设计，采用导频、场强、噪声三重静噪检测，即使在坏境杂的场合也有很好的稳定性 灵敏度外置可调 发射机外壳采用最新科技的工程塑胶，美观耐用 采用全新工艺和技术，加上低功耗器件的应用，使得发射机持续使用时间更长更可靠 选用优质咪芯，无论是轻声哼唱还是在放声歌唱时都可以应付自如表现出色 高品质的声音还原能力使唱歌更轻松 | 2 | 套
八、线材及辅助材料
1 | 辅材 | 莲花头对莲花头音频线 | 1.2米 | 15 | 条
2 |  | 莲花头对6.35头音频线 | 1.2米 | 15 | 条
3 |  | 6.35头对3.5头音频线 | 1.2米 | 2 | 条
4 |  | 水晶头 | 水晶头 | 3 | 盒
5 |  | 网线 | 网线 | 15 | 箱
6 |  | 广播专用音箱线（用于室内） | 字母S代表双绞线,字母R代表软线,字母V代表聚氯乙烯（绝缘体） 标准：JB 8734.3-1998 | 1000 | 米
7 |  | 广播专用音箱线（用于室外） | 字母R代表软线,字母V代表聚氯乙烯（绝缘体） | 1200 | 米
8 | 安装调试费用 |  |  | 60 | 工