## Sheet1
泰州市少年宫所需原装进口鹅颈无线会议话筒等设备清单
序 | 名称 | 型号 | 参数要求 | 品牌 | 数量 | 单价 | 合计价
1 | 鹅颈话筒单元 |  | 超心形指向性专业型双鹅颈式会议话筒； 阔频宽的电容式超心形指向性话筒，高质量的收音效能； 设计于增强收音、专业录音、电视广播、会议等高要求的收音应用； 双鹅颈的设计，可将收音头灵活调校到任何位置，并附有防风海棉罩，可减低在讲话时收到不雅的喷气声及其它风声的情况出现； ▲配备有航空金属材料和 UniGuard® - 射频干扰(RFI)屏敝技术，特别适合亚洲语种的音头设计和提供杰出的防止射频干扰能力，避免收音时受到如手提电话等的干扰； ▲话筒亦符合RoHS规格，在构造上不含有欧盟禁用的危害性物质； CE安全标识； 内置的供电模块使用直流11V 至52V 幻象供电工作，而外壳上的一个隐藏的小型开关 UniSteep® ，可设定 90 Hz 高通滤波及平直回应； 元件：固定充电背板，静电形电容式； 指向性：100°超心形单指向性； ▲频率响应：35-20,000Hz； ▲高通滤波：90Hz,18dB/octave； 开路灵敏度：-37dB(14.1mV)以1V于1Pa； 阻抗：250欧姆； 最大输入声压级：141dB声压,1kHz于1%T.H.D.； 动态范围(典型值)：112dB,1kHz于最高声压； 信噪比：68dB,1kHz于1Pa； 开关：平直,高通滤波； 幻像电源：直流11-52V DC,耗电4mA 典型； 重量：135克； 尺寸：457.2mm-长,8.4mm-收音头直径,18.9mm-底部直径； 输出端子：内置式3针卡侬公头； 标配：双层式防风海棉罩； |  | 2
2 | 数字接收单元 |  | 2.4GHz数字无线话筒接收单元； ▲接收单元，以数字24-bit/48 kHz的无线操作，达至更佳的音频质量和可靠性能； ▲接收系统：三分集式接收 (频率/时间/空间)； 尺寸：57.0mmx19.0mmx77.6mm(宽x高x长)； 重量：64克； 远程接收器连接端子：RJ45 ； 标配：天线， 支架座； 安装：1/4\" x 20 ；通过网线脱机远程安装； |  | 2
3 | 数字接收机座 |  | 2.4GHz数字式无线话筒接收机座； ▲以数字24-bit/48 kHz的无线操作,达至更佳的音频质量和可靠性能； 2.4GHz范围内，能不受电视干扰； ▲接收器可通过以太网电缆进行脱离机体的远程安装； ▲通过频率、时间、空间方面的三方面多样性保障； 无缝,无干扰的自动频率选择操作； 操作非常容易,能作瞬时通道选择、同步和设置； 先进可靠数字接收机性能； 设有平衡式XLR和非平衡6.3mm输出插座带电平控制； 最大输出电平：平衡:0dBV(XLRM 卡侬公座)，非平衡: +6dBV(6.3mm插座)； 供电：直流12V, 0.5A, 提供100~240V交流电源适配器； 尺寸：209.8mmx44mmx169.3mm(宽x高x深)； 重量：940 克； 远程接收器连接端子：RJ45； 链路连接：RJ12； 标配：交流适配器、导线、机架安装适配器、连接板、橡胶垫脚； |  | 1
4 | 数字底座发射机 |  | 2.4GHz数字式高保真无线会议话筒底座； 设有3针卡侬母头插座，用以快速连接鹅颈式话筒使用； 以数字24-bit/48 kHz的无线操作，达至最佳的音频质量和可靠性能； 工作于2.4 GHz范围内，能完全不受电视干扰； 通过频率、时间、空间等三个不同方面确保通信畅通； ▲用户开关按钮可以设置为按下切换通话/静音、按着通话或按着静音模式； ▲设有增益控制，可设定三段的输入增益电平：-6 dB (为较大的语音), 0 dB and +6 dB (为较小的语音)； ▲在前方用户开关按钮上及机身后方，均配有红/绿灯号LED，可显示电源开/关、静音/通话、电量低/充电的状态； ▲设有低切开关，可打开或关闭低切滤波器； ▲机身底部设有系统ID显示器； 无缝，无干扰的自动频率选择操作； 射频输出功率：10 mW； 杂散发射：按照联邦和国家法规； 供电：100-240V AC(50/60Hz)至5V DC 0.5A USB类型切换至外部； ▲供电模式：电池3.7V 可充电锂离子电池（内置）； ▲电池耗电：9 小时以上； 充电时间：4.5 小时； 开关：轻式式电容感应开关：切换通话/静音、按着通话、按着静音,低切滤波器：平直、低切,增益控制：-6 dB, 0 dB, +6 dB 尺寸：96.8mm x 44.2mm x 122.8mm (宽 x 高 x 长) 重量：420 克； 标配：交流电适配器（USB型），USB线； |  | 2
5 | 耳挂话筒 |  | 传感器类型：电容 拾音方向：心形指向 灵敏度：18mv/Pa（-32db+2 db)频率响应：60-20000HZ 输出阻抗：≤2.2KΩ 信噪比：≥90db 耳挂宽度：13cm 线长2m |  | 4
6 | 耳机分配放大器支架 |  | 高度：78-128cm可调，上托盘规格：15*48.5cm,耳挂规格：长40、宽5cm,底盘直径：54cm. |  | 2
7 | 录音棚比对声音耳机 |  | 最高输入功率：1000mw,灵敏度：106db/mw 频率响应：10-20000HZ 阻抗：63Ωat 1kHZ 线长3米 |  | 3
8 | 合计人民币大写：
注：为能保证提供正宗的设备，清单中1-4项需提供原厂或中国区总代3年质保函并提供所供品牌、型号的报关单。
Note on G4: General: 标配:天线,AT8690支架座。
Note on G6: General: 开关可设置为：按下切换通话/静音、按着通话或按着静音模式,可做低切濾波器:平直、低切；可做增益控制:-6 dB, 0 dB, +6 dB； 使用锂离子电池充电时间：4.5 小时 。 不同模式下的界面和话筒座发射器操作：标准模式与会议模式。默认为标准模式下，两个LED指示灯当发射机话筒打开时将亮绿灯，当话筒静音时将亮红灯。会议模式下，两个LED指示灯当发射机话筒打开时将亮红灯，话筒静音时则不会亮灯。（两种模式会在以下情况暂停操作，关闭发射机电源并将充电线插入发射机中时。在这种情况下，LED 1将不亮灯，而LED 2将在充电时亮红灯，充满电后亮绿灯。 如要在标准和会议模式之间切换，按住凹进的开关功能按钮，继续一直按住，同时按住电源按钮。几秒钟后，模式将发生改变，系统 ID将简要显示A为标准模式，C为会议模式。 锁定静音功能 1. 关闭发射机。 2. 按住凹进的配对按钮，继续一直按住，同时按住电源按钮，直到打开发射机电源。通常出现在系统ID旁边的点是不亮的，这表明静音锁已被激活。静音锁开启时，开关功能按钮下的LED也不会亮灯。 3. 如要停用静音锁，再次关闭发射机，然后按住电源按钮直到打开发射机电源。该点将再次显示在系统ID旁，开关功能LED将亮灯，表明静音锁已被停用。