## Sheet1
大浦江洲路校区操场广播系统升级改造方案设备清单
序号 | 名称 | 参数 | 数量 | 单位
1 | 电脑 | I5商用家用办公电脑主机 主机+19.5英寸显示器 i5-9400丨4G内存丨1T硬盘 | 1 | 台
2 | IP广播软件 | 系统软件采用标准的模块安装方式，软件包带有系统核心服务器软件、中继服务器软件、远程客户端分控管理软件、广播客户端软件、消防报警软件、无线遥控远程控制软件、网络话筒软件、远程升级软件和远程电话广播软件等组成，客户根据自己需求选择安装，支持多次多点。 A、网络广播核心软件 ★可直接接入标准TCP/IP协议的网络，并可利用已有的网络实现多网合一。 ★采用嵌入式系统作为主要架构，避免广播主机受到病毒攻击。 ★总控室的服务器断开时，不影响各分控室及分区的广播使用。 ★广播软件是数字音频广播总系统的核心，完成整个广播系统的权限管理功能，为各类数字音频广播的采播提供数据接口服务，并提供给各区域的网络广播设备的定时播放和实时采播媒体服务，响应各播控设备的播放请求。音频节目菜单经过整理编排后，可以通过TCP/IP网络上传至系统服务器，管理人员可以通过广播管理软件登录进行修改。 ★具备编程精确到秒的自动控制及手动操作平台，可以按照星期、月、天等方式对节目进行编程控制。 ★操作方便，显示直观。可实时显示出各网络终端当前的工作状态，具备人机对话功能。 ★超强数据处理能力，支持多线程数据处理和多用户在线服务；支持7X24小时无间断工作时间。 ★丰富的节目源，任意套节目播放选择，并对每套节目可进行独立控制，全数字信号处理、传输。 ★强大的控制功能，控制在线网络广播终端，可对网络广播终端进行独立分区、IP、音量控制，另可检测终端的在线状态，自动对有故障的网络广播设备进行检测，远程监测。 ★单点、分区自由点播：可通过终端设备的红外遥控器或按键控制分布在每个广播点的广播终端完成服务器中资料库的任意点播、选台，可快进、快倒、暂停和AB两点间复读。带液晶屏的终端可在显示屏上显示资料库目录、音量大小、IP地址及当前播放位置等信息。 ★配置IP网络电话广播主机配合电话控制软件使用，通过移动手机和电话随时随地拨打预设的电话号码启动任意分区的广播，电话广播支持密码加密指定手机号授权广播两种模式。 ★内置远程无线遥控功能，可以实现单区、多区、全区播放模式。 ★会话心跳：通过服务和会话客户端之间心跳机制功能（也叫握手、每十秒握手一次检测在线状态、自动重启终端设备，完全智能化），避免客户端异常退出，僵死会话长期占用终端。 ★内置消防报警功能，可以实现单点、单区、多区、邻层N±1、N±2、N±3、N±4、N±5，全区报警多种模式。 ★能提供二次开发平台、与其他系统对接，支持互联网传输。 B、管理软件 ★完成终端管理、任务管理、权限管理等管理功能，为各语音采集提供数据接口服务。 ★提供系统运行编程功能； ★实时监测系统中各个设备的运行状态 ★能根据用户密码权限的方式远程登陆主机，并对主机进行有效管理 ★能通过软件对系统中的设备进行控制 C、领导工作站 ★完成领导在网上对各校园直播功能 ★通过办公电脑进行直接讲话 ★可直接在网上选择和屏蔽播放区域 D、采播工作站 ★完成网络电台转播、课件资源转换、音频实时菜播 ★将各模拟音频信号转换成数字信号 ★能够实时将各种外接音源直播至各网络音频终端 E、客户端分控软件 ★可直接接入标准TCP/IP协议的网络，并可利用已有的网络实现多网合一。 ★采用嵌入式系统作为主要架构，避免广播主机受到病毒攻击。 ★其中一个分控室的服务器断开时，不影响其它分控室及分区的广播使用。 ★数字音频广播系统的核心，完成整个广播系统的权限管理功能，为各类音频广播的采播提供数据接口服务，并提供给各区域的网络广播终端的定时播放和实时采播媒体服务，响应各播控设备的播放请求。音频节目菜单经过整理编排后，可以通过TCP/IP网络上传至系统服务器，管理人员可以通过广播管理软件登录进行修改。 ★具备编程精确到秒的自动控制及手动操作平台，可以按照星期、月、天等方式对节目进行编程控制。 ★操作方便，显示直观。可实时显示出各网络终端当前的工作状态，具备人机对话功能。 ★超强数据处理能力，支持多线程数据处理和多用户在线服务。支持7X24小时无间断工作时间。 ★丰富的节目源，任意套节目播放选择，并对每套节目可进行独立控制；全数字信号处理、传输。 ★强大的控制功能，控制在线网络广播设备，可对网络广播终端进行独立分区、IP、音量控制，另可检测终端的在线状态，自动对有故障的网络广播终端进行检测。 ★支持android2.2版本以上手机分控端，实现文件播放，歌曲播放，播放模式切换等操作，播放音量调节；任务编辑、删除等操作，寻呼任意分区，本地文件上传到云端服务器；设定一个公共静态IP地址即可实现手机操作等功能。 ★手机APP控制软件具有软件著作权证书 | 1 | 套
3 | IP网络控制器 | 功能特点： ★19英寸标准机架式，2U高度；高级铝面板，采用先进的抛光； 采用固定静态的IP地址，当网络发生改变时地址不会丢失，工作稳定； 采用嵌入式PC技术和DSP音频处理技术设计；内置嵌入式网络语音解码模块，完成网络音频流的同步接收和解码；采用高速工业级ARM芯片，启动时间达到毫秒级；提高设备使用稳定性； ★3.4寸电容式LED液晶中文显示屏，实现显示自主点播、选台菜单、IP地址、播放状态等功能 ★配置21键红外遥控器，具有遥控选曲播放、调音大小、自主点播、静音、播放暂停、停止、本地功放及蓝牙模块开关等功能 ★面板带有30个数字、功能按键及8个LED状态指示灯，实现自主点播操作、选曲、调音、对讲、监听、定压切换、暂停播放等功能 ★具有U盘播放功能，操作选曲、音量调节，暂停等功能，可以选择上一曲、下一曲、暂停/播放 ★可以扩展通过手持式对讲话筒与网络话筒对讲功能、呼叫其他任一指定的终端广播 提供自动/手动强制电源开关按钮； 远程网络信号优先，自动强插； ★2路网络信号输入(第2网口扩展用，可选配交换机模块，实现RJ45网口扩展扩充功能，需加模块)，1路立体声音频信号输出。可以单向呼叫；独立的音量调节。 高品质的数字音频传输，无噪音，音质达到CD级（音频文件位速为32-256kbps 自适应）； ★2路电源控制（220V），最大承受功率2000W；自动控制外接功放设备的电源；电源管理支持预开功能。 ★带1组开关量输入，2组开关量输出、便于与其他设备对接。 ★内置2*20W定阻8欧双通道输出功放，驱动外接扬声器及自带监听扬声器工作 ★具有110V输入接口，可以扩展110V自动识别模块，实现断网断电自动切换到定压广播状态 ★带DB9头的RS232/RS485扩展口 ★具备智能电源管理功能，设备采用内置CPU判断功放的运行状态，在无工作状态时功放自动进入休眠状态，待机功率≤0.2W，当有播放任务时，功放自动启动。 ★带有远程音量调节功能，终端在自动启动和播放任务的时候，自动将音量调节到系统设定的默认状态。音量自动调节默认值分别可制定为背景音乐音量、紧急广播音量和消防广播音量等。 ★设备具备全数字高音、低音和主音量调节，调节更加清晰、灵活准确。 通过网络任意接收来自服务器的广播节目，包括话筒寻呼、消防警报自动强插、电话寻呼等。 ★一线多用：充分利用现有网络资源，避免重复架设线路，兼容TCP/IP网络协议，可挂接在以太网络到达的任何地方，真正实现广播、计算机、监控网络等的多网合一，支持跨网关、跨路由、互联网传输。通过网络联机设定IP地址及网络配置等。 ★具有远程升级功能，产品程序更新无须现场升级，通过网络远程即可更新、方便快捷。 设备具有软件远程设置高低音功能，可以根据播放内容对高低音要求不同自行设置。 机器设有IP地址复位开关，复位可恢复出厂设置 技术参数： ★数字音频输入 网络接口: RJ45、10M/100M 网络协议: TCP/IP、UDP 音频格式:MP3/MP2 支持码流: 32K-256K 频带宽度:20Hz-20KHz 灵敏度: 92dB ★模拟音频输入 MIC输入: 10MV 6.3MM单声道插座 LINE输入: 频带宽度:20Hz-20KHz 立体声1V p-p,10K 莲花插座 信噪比: 线路：≥ 90dB；话筒：≥88 dB ★供电：AC 220V±10%,50-60Hz ★线路输出 立体声1V p-p,1K 莲花插座 ★厂家提供3C认证 ★网络控制器嵌入式软件具有著作权证书 ★投标时要求提供产品实物背面接口图，中标验收时根据产品参数一一核对。 | 1 | 台
4 | 功放 | ★额定功率 1000W、峰值功率2000W ★前置、功放、分区三合一 ★二个MIC话筒入口、三个LINE线路入口 ★备有链接出口，便于扩接另一台功放 ★有优先（默音）功能，便于强插紧急广播 ★带独立的8分区选择器，输出短路保护及报警， ★带U盘及SD卡播放功能，即插即播。 ★5单位LED电平表，红灯失真指示、失真告警 ★120V、240V定压双输出和4-16Ω定阻输出 ★短路保护，过热保护，过压保护，防大电流冲击 ★总音量和各输入通道独立音量控制，高低音控制 ★频率响应：80HZ-18KHZ ★输入灵敏度：线路250mV,话筒2 mV ★失真度：＜1% | 1 | 台
5 | 防水音柱 | ★全天候防水音柱，专业防水防潮设计 ★对人声、音乐都有还原真实的放大特性 ★铝镁合金材料外壳，全铝面罩永不生锈 ★额定功率50W、峰值功率100W ★频率响应 70HZ-15KHz ★灵敏度 95dB ★输入电压:COM 70V 110V ★扬声器单元：4×5寸 ★尺寸：150×690×100mm ★安装方式: 壁挂式 ★重量：8KG ★要求具有6级防水防尘认证证书 | 3 | 台
6 | 防水音柱 | ★全天候豪华型音柱采用全频防水喇叭，专业防水防潮设计。 ★声音清晰明亮，对人声、音乐都有还原真实的放大特性。 ★铝镁合金材料外壳，全铝面罩永不生锈。 ★额定功率: 60W ★灵敏度 : 93dB ★频率响应: 70HZ-16KHz ★输入电压: 70/110V ★尺寸(mm): 185*130*840 ★扬声器单元: 5*5" ★重量: 9KG ★配备可调节多种角度支架，安装方便。 ★安装方式: 壁挂式。 ★具有IP66六级防水防尘认证。 | 11 | 只
7 | 远距离无线话筒 | 发射机 ★频率范围 700-800MHz,U段传输 ★可调信道数 128+128 ★频率稳定性 ±10ppm ★调制方式 FM ★射频功率 ≥10mW ★音频频响 40~18000Hz ★失真度 ≤0.5% ★电池规格 2×1.5V AA Size ★续用时间 8~15小时 ★与接收机红外自动对频，左右手咪能互换 接收机 ★U段传输，带双手持无线话筒 ★锁频方式 中央处理控制器；相位锁定频率合成技术， ★接收机：自动选讯、频点可调，灵敏度：3MW（信噪比52DB） ★大屏幕动态液晶，可动态显示AF,RH电平，I,II切换；接收两个发射器的信号. ★信道选择可达128+128个，根据工作环境自由选择 ★环境噪声静音及按键静音让使用获得更大的自由. ★超强的4支谐振天线让接收更稳定距离更远，空旷环境500米. ★可选择平衡式XLR输出及非平衡6.3大三芯直插输出. ★频率范围 700-800MHz ★可调信道数 128+128 ★振荡方式 锁相环（PLL）频率合成 ★频率稳定性 ±10ppm ★接收方式 超外差二次变频 ★接收灵敏度 -95~-75dBm ★音频频响 40~18000Hz ★失真度 ≤0.5% ★信噪比 ≥110dB ★音频输出 (XLR)卡侬座独立平衡输出和Φ6.35插座混合不平衡输出 ★电源规格 100V~240V/50~60Hz ★消耗功率 ≤8W ★具有CCC认证 | 1 | 套
8 | 线材辅材 | 电源线及线管等一切辅材 | 1 | 项
9 | 人工 | 人工调试及质保费用 | 1 | 项
合计