## Sheet1
初中化学通风实验室（48座标准）装备
序号 | 货物名称 | 主要功能配置和技术参数 | 数量 | 单价 | 金额 | 图片
1 | 教师演示台 | 1. 台面尺寸：2800mm×700mm×850mm，一体化台面。 2. 台面材料：采用优质12.7mm厚实芯上海威盛亚理化板，边缘加厚25.4mm（墨绿色）,背面具有不可擦洗防伪标识。耐硫酸、硝酸、盐酸及高锰酸钾等化学试剂。防火、防水、防腐蚀、耐高温、耐磨、耐冲击、耐熏灼、不变形、无毒、易清洁。要求出具：相关检验报告（原件备查)。甲醛释放量达EI级，含量≤1.5毫克，应符合《GB/T 17657—2013》或《GB/T 17657—1999》相关要求。 3. 桌身：铝木框架结构，壁厚1.5mm铝合金型材，允许误差≤±0.15mm；立柱（管径φ50mm，允许误差≤±2mm），方横管（不小于30mm×28mm，纵向允许误差≤±1.6mm，横向允许误差≤±3.6mm）。组装接缝严密，连接牢固，无松动现象。结构部件表面经静电粉沫喷涂处理，整体耐腐蚀、防潮、稳固耐用。 4. 结构：柜体设有储物抽屉柜子，采用E1级18mm密度中纤板（须提供省级以上检验机构出具的检验报告复印件加盖单位公章，原件备查），断面用PVC封边做防水处理。 5. 桌脚：可调节脚垫，保证稳定、牢固。 6. 铰链：采用优质不锈钢液压自卸铰链，壁厚1.5mm，防腐、承重耐用。 7. 滑道：采用优质消声三节滑轨，壁厚1.5mm，优质合金钢板一次性成型，表面经黑色环氧树脂静电喷涂。 8. 水槽柜：演示台一侧应设置水槽柜，安放水槽。水槽为防堵台下式水槽，陶瓷或PP（聚丙烯）材质一次成型，台面上安装，采用优质三联化验水龙头，防酸碱、防锈。表面环氧树脂喷涂。出水嘴为铜质瓷芯尖嘴型，高头，便于多用途使用，可拆卸清洗阻塞，具有缓压作用。管体部份为黄铜合金制，表面经烤漆喷涂处理，防锈耐腐蚀。出水嘴可拆卸，内有成型螺纹，可方便连接循环等特殊用水水管。 9. 五金件：表面防酸碱处理。 10. 应符合《GB/T 21747—2008》相关要求。 | 1
2 | 学生实验台 | 1. 台面尺寸：2800mm×600mm×780mm，一体化台面。 2. 台面材料：采用优质12.7mm厚实芯上海威盛亚理化板，边缘加厚25.4mm（墨绿色）,背面具有不可擦洗防伪标识。耐硫酸、硝酸、盐酸及高锰酸钾等化学试剂。防火、防水、防腐蚀、耐高温、耐磨、耐冲击、耐熏灼、不变形、无毒、易清洁。要求出具：相关检验报告（原件备查）。甲醛释放量达EI级，含量≤1.5毫克，应符合《GB/T 17657—2013》或《GB/T 17657—1999》相关要求。 3. 桌身：铝木框架结构，壁厚1.5mm铝合金型材，允许误差≤±0.15mm；立柱（管径φ50mm，允许误差≤±2mm），方横管（不小于30mm×28mm，纵向允许误差≤±1.6mm、横向允许误差≤±3.6mm）。组装接缝严密，连接牢固，无松动现象。结构部件表面经静电粉沫喷涂处理，整体耐腐蚀、防潮、稳固耐用。 4. 结构：分为4人座，符合《JY0374-2004》中的相关要求。按上部书斗，下部挡板设计，带挂凳板。采用E1级18mm密度中纤板（须提供省级以上检验机构出具的检验报告复印件加盖单位公章，原件备查），断面用PVC封边做防水处理。 5. 桌脚：可调节脚垫，保证稳定、牢固。 6. 铰链：采用优质不锈钢液压自卸铰链，壁厚1.5mm，防腐、承重耐用。 7. 水槽柜：实验台中间应设置水槽柜，安放水槽。水槽为防堵台下式水槽，陶瓷或PP（聚丙烯）材质一次成型，台面上安装，采用优质三联化验水龙头，防酸碱、防锈。表面环氧树脂喷涂。出水嘴为铜质瓷芯尖嘴型，高头，便于多用途使用，可拆卸清洗阻塞，具有缓压作用。管体部份为黄铜合金制，表面经烤漆喷涂处理，防锈耐腐蚀。出水嘴可拆卸，内有成型螺纹，可方便连接循环等特殊用水水管。 8. 边沿：实验台的前端及两侧应设置防水边沿，边沿材质为实芯理化板，边沿的高度符合规范要求。 9. 五金件：表面防酸碱处理。 10. 应符合《GB/T 21747—2008》相关要求。 | 12
3 | 实验凳 | A：凳面 1、材质：采用环保型ABS改性塑料一次性注塑成型 2、尺寸：30cm×3cm 3、表面细纹咬花，防滑不发光 B：脚钢架 1、材质及形状：椭圆形无缝钢管 2、尺寸:17×34×1.7mm 3、全圆满焊接完成，结构牢固，经高温粉体烤漆处理，长时间使用也不会产生表面烤漆剥落现象 C：脚垫 1、材质：采用PP加耐磨纤维质塑料，实心倒勾式一体射出成型 D：凳面可通过旋转螺杆来升降凳子高度,可调高度5cm。 | 50
4 | 通风系统 | 1. 台面通风装置：25个，隐蔽型，ABS注塑件。 2. 通风管道UPVC直径110-400管，含安装配件（包含土建工程恢复）。 3. 全室通风机采用箱式风机（3C认证），每小时换气20次，噪声要求按行业标准<55分贝。电机动力5.5KW（380V),需配备安全保护装置。 | 1
5 | 教师电源控制台 | 1. 教师能对学生电源进行分组控制（220V±10%）。 2. 教师能对箱式风机（含通风控制系统及配件）电源控制：380V±10%。 3. 总电源配漏电保护器及输出电压（220V,380V）、电流指示表、指示灯。 4. 电缆线及穿PVC管，符合国家安全用电要求。 5. 符合《JY/T 0374—2004》相关要求。 | 1
6 | 学生电源 | 1． 防尘结构。 2． 市电220V到桌，防水五孔插座安装在实验桌两边。 3． 符合《JY/T 0374—2004》相关要求。 | 24
7 |  | 1.原有一套化学实验室拆、搬； 2.原有八张仪器橱维修。
小计
化学准备室、仪器室
1 | 准备台 | 1. 台面尺寸：2400mm×1200mm×850mm。 2. 台面材料：采用优质12.7mm厚实芯上海威盛亚理化板，边缘加厚25.4mm（墨绿色）,背面具有不可擦洗防伪标识。耐硫酸、硝酸、盐酸及高锰酸钾等化学试剂。防火、防水、防腐蚀、耐高温、耐磨、耐冲击、耐熏灼、不变形、无毒、易清洁。要求出具：相关检验报告。甲醛释放量达EI级，含量≤1.5毫克，应符合《GB/T 17657—2013》或《GB/T 17657—1999》相关要求。 3. 桌身：铝木框架结构，壁厚1.5mm铝合金型材，允许误差≤±0.15mm；立柱（管径φ50mm，允许误差≤±2mm），方横管（30mm×28mm，纵向允许误差≤±1.6mm，横向允许误差≤±3.6mm）。组装接缝严密，连接牢固，无松动现象。结构部件表面经静电粉沫喷涂处理，整体耐腐蚀、防潮、稳固耐用，带220V电源插座2套。 4. 结构：柜体设有储物抽屉柜子，采用E1级18mm密度中纤板（须提供省级以上检验机构出具的检验报告复印件加盖单位公章，原件备查），断面用PVC封边做防水处理。 5. 桌脚：金属调节脚垫，保证稳定、牢固。 6. 铰链：采用优质不锈钢液压自卸铰链，壁厚1.5mm，防腐、承重耐用。 7. 滑道：采用优质消声三节滑轨，壁厚1.5mm，优质合金钢板一次性成型，表面经黑色环氧树脂静电喷涂。 8. 五金件：表面防酸碱处理。 9. 应符合《GB/T 21747—2008》相关要求。 | 1
2 | 仪器柜 | 1. 规格：宽深高为1000mm×500mm×2000mm， 2. 框架：采用铝合金框架结构，主支柱为不小于30mm×30mm的方形铝管，纵横二方向中，至少一个方向的尺寸不低于32mm，壁厚不小于1.5mm，壁厚允许误差≤±0.15mm。所有铝材表面经过环氧树脂粉末喷涂，可防酸耐碱，美观、牢固耐用。 3. 柜体：柜四周采用E1级18mm优质三聚氰胺双贴面密度中纤板（须提供省级以上检验机构出具的检验报告复印件加盖单位公章）；截面由优质PVC 封边，粘力强，密封性好，经久耐用，外型美观。 上部木框式镶装5mm厚玻璃对开门，内设二层可活动式隔板，隔板（有加强筋）采用E1级25mm优质三聚氰胺双贴面密度中纤板（须提供省级以上检验机构出具的检验报告复印件加盖单位公章）。 中间带两组抽屉。 下部储物柜，对开门，内设二层可活动式隔板，隔板（有加强筋）采用E1级25mm优质三聚氰胺双贴面密度中纤板（须提供省级以上检验机构出具的检验报告复印件加盖单位公章，原件备查）。 4．拉手：不锈钢。 5．脚垫：进口工程塑料注塑一次成型，耐腐蚀，高低可调。 6．五金件：表面防酸碱处理。 | 20
3 | 仪器车 | 600*500*800mm 不锈钢制作，分两层，底部装万向滑轮。 | 3
小计
合计